## Sheet1
Vertical stabilization:				Horizontal stabilization:			Regression			Calculation:			SI	Measurement
	U[V]	I[A]			U[V]	I[A]				S	35,00	mm^2	3,50E−05
	0.1	2.3			0.1	2.3	Regression Model	Linear		l	60,00	m	6,00E01
	0.2	3.5			0.2	3.9	R^2	0.99828018895778		rho	0,02	uOhm.m	1,78E−08
	0.3	4.5			0.3	5.2	Standard Error	0.016868626329914
	0.4	6.6			0.4	6.7				R			3,05E−02	0	Maybe “licna” problem
	0.5	8.3			0.5	8.3	Slope	0.062242889479382
	0.6	9.8			0.6	9.8	Intercept	-0.028720598366303
	0.7	11.3			0.7	11.5
	0.8	12.9	LINEST without forced 0		0.8	13.3	2.30	0.114438047436276		LINEST with 0			LINEST without forced 0
	0.9	14.7	0.06289866233614	-0.016560914767876	0.9	15.2	3.90	0.214026670603287		0.060300860108047	0		0.062242889479382	-0.028720598366303
	1	16.1	0.000664044528178	0.00853312622177	1	16.8	5.20	0.294942426926484		0.000445643950819	#N/A		0.000778946343881	0.010249720864759
	1.1	17.7	0.99877546237058	0.014233949447276	1.1	18.5	6.70	0.388306761145557		0.999345023500021	0.021142882046587		0.99828018895778	0.016868626329914
	1.2	19.3	8971.98242187497	11	1.2	19.8	8.30	0.487895384312568		18309.2680155371	12		6385.05150214591	11
	1.3	21.1	1.81777134151446	0.002228658485544	1.3	20.9	9.80	0.581259718531641		8.18463574246517	0.005364257534831		1.81686994390316	0.003130056096841
							11.50	0.68707263064659
							13.30	0.799109831709477
							15.20	0.917371321720303
							16.80	1.01695994488731
							18.50	1.12277285700226
							19.80	1.20368861332546
							20.90	1.27215579175278